## calibration values
| ug / cm^2 | +/- | 3-sd | 99 % uncertain | certified value %bw | film weight (mg)
Al | 13.7374 | 0.30159 | 0.90477 | 0.6 | 9.11 | 1.517
Si | 33.0091 | 0.35186 | 1.0556 | 0.7 | 21.89
Ca | 18.5177 | 0.40212 | 1.2064 | 0.8 | 12.28
V | 4.1921 | 0.1508 | 0.45239 | 0.3 | 2.78
Mn | 4.2223 | 0.1508 | 0.45239 | 0.3 | 2.8
Co | 0.93493 | 0.020106 | 0.060318 | 0.04 | 0.62
Cu | 2.2468 | 0.050265 | 0.1508 | 0.1 | 1.49

## thickness
0.55 | μm