## Air
Air | 0.7 cm | 1 cm | 2 cm | 3 cm | 4 cm | 5 cm
% | XRAY | Transmission | of | a | gas | found | here:
% | 0.7 cm: http://henke.lbl.gov/optical_constants/gastrn2.html
% | Composition: | N1.562 | O.42 | C.0003 | Ar.0094
% | 0.7 cm: Pressure=30.
% | Path=0.7, | 1, | 2, | 3, | 4, | & | 5 | cm
% | start | = | 10 | eV
% | Stop | = | 14000 | eV
% | 0.7 cm: Steps; 1 cm: =; 2 cm: 100
10 | 0.0014892 | 9.1492e-05 | 8.3708e-09 | 7.6586e-13 | 7.007e-17 | 6.4108e-21
10.751 | 0.0015863 | 0.00010013 | 1.0026e-08 | 1.0039e-12 | 1.0052e-16 | 1.0065e-20
11.559 | 0.0015301 | 9.5102e-05 | 9.0445e-09 | 8.6015e-13 | 8.1802e-17 | 7.7796e-21
12.428 | 0.0012922 | 7.4704e-05 | 5.5807e-09 | 4.169e-13 | 3.1144e-17 | 2.3266e-21
13.361 | 0.00080874 | 3.8246e-05 | 1.4628e-09 | 5.5945e-14 | 2.1397e-18 | 8.1835e-23
14.365 | 0.00028423 | 8.5865e-06 | 7.3728e-11 | 6.3307e-16 | 5.4359e-21 | 4.6675e-26
15.444 | 4.4445e-05 | 6.0619e-07 | 3.6747e-13 | 2.2276e-19 | 1.3503e-25 | 8.1856e-32
16.605 | 1.997e-06 | 7.2057e-09 | 5.1922e-17 | 3.7414e-25 | 2.6959e-33 | 1.9426e-41
17.852 | 1.1758e-07 | 1.2603e-10 | 1.5882e-20 | 2.0016e-30 | 2.5225e-40 | 0
19.193 | 5.3865e-09 | 1.5402e-12 | 2.3722e-24 | 3.6537e-36 | 0 | 0
20.635 | 1.0991e-09 | 1.5904e-13 | 2.5292e-26 | 4.0224e-39 | 0 | 0
22.186 | 1.1231e-09 | 1.6402e-13 | 2.6901e-26 | 4.4123e-39 | 0 | 0
23.853 | 2.7516e-09 | 5.8999e-13 | 3.4809e-25 | 2.0537e-37 | 0 | 0
25.645 | 1.3649e-08 | 5.8135e-12 | 3.3797e-23 | 1.9648e-34 | 1.4013e-45 | 0
27.571 | 6.9295e-08 | 5.9215e-11 | 3.5064e-21 | 2.0763e-31 | 1.2295e-41 | 0
29.643 | 4.785e-07 | 9.3598e-10 | 8.7605e-19 | 8.1997e-28 | 7.6747e-37 | 1.4013e-45
31.87 | 2.6197e-06 | 1.0619e-08 | 1.1276e-16 | 1.1974e-24 | 1.2715e-32 | 1.3502e-40
34.264 | 1.0942e-05 | 8.1841e-08 | 6.6979e-15 | 5.4817e-22 | 4.4862e-29 | 3.6716e-36
36.839 | 3.9036e-05 | 5.0362e-07 | 2.5363e-13 | 1.2773e-19 | 6.4327e-26 | 3.2396e-32
39.606 | 0.00011856 | 2.4623e-06 | 6.0628e-12 | 1.4928e-17 | 3.6757e-23 | 9.0506e-29
42.582 | 0.00034801 | 1.1466e-05 | 1.3147e-10 | 1.5075e-15 | 1.7285e-20 | 1.9819e-25
45.781 | 0.00088733 | 4.3664e-05 | 1.9065e-09 | 8.3245e-14 | 3.6348e-18 | 1.5871e-22
49.221 | 0.0021163 | 0.00015115 | 2.2846e-08 | 3.4532e-12 | 5.2195e-16 | 7.8893e-20
52.919 | 0.0047385 | 0.00047807 | 2.2855e-07 | 1.0926e-10 | 5.2234e-14 | 2.4971e-17
56.895 | 0.0083859 | 0.0010805 | 1.1676e-06 | 1.2616e-09 | 1.3632e-12 | 1.473e-15
61.169 | 0.015045 | 0.0024905 | 6.2024e-06 | 1.5447e-08 | 3.847e-11 | 9.5807e-14
65.765 | 0.02559 | 0.0053189 | 2.8291e-05 | 1.5048e-07 | 8.0039e-10 | 4.2572e-12
70.706 | 0.040796 | 0.010356 | 0.00010724 | 1.1105e-06 | 1.15e-08 | 1.1909e-10
76.018 | 0.061876 | 0.018776 | 0.00035254 | 6.6192e-06 | 1.2428e-07 | 2.3335e-09
81.729 | 0.089127 | 0.031624 | 0.001 | 3.1625e-05 | 1.0001e-06 | 3.1627e-08
87.87 | 0.12299 | 0.050096 | 0.0025096 | 0.00012572 | 6.298e-06 | 3.1551e-07
94.471 | 0.16279 | 0.074776 | 0.0055914 | 0.0004181 | 3.1264e-05 | 2.3378e-06
101.57 | 0.20927 | 0.10705 | 0.011459 | 0.0012266 | 0.0001313 | 1.4055e-05
109.2 | 0.26299 | 0.14837 | 0.022014 | 0.0032661 | 0.00048459 | 7.1899e-05
117.4 | 0.31962 | 0.19603 | 0.03843 | 0.0075335 | 0.0014768 | 0.00028951
126.22 | 0.37764 | 0.24878 | 0.061893 | 0.015398 | 0.0038307 | 0.00095303
135.71 | 0.43604 | 0.30552 | 0.093344 | 0.028518 | 0.008713 | 0.002662
145.9 | 0.49274 | 0.36381 | 0.13236 | 0.048154 | 0.017519 | 0.0063736
156.87 | 0.54683 | 0.42219 | 0.17824 | 0.075252 | 0.031771 | 0.013413
168.65 | 0.60002 | 0.48205 | 0.23237 | 0.11201 | 0.053997 | 0.026029
181.32 | 0.6507 | 0.54126 | 0.29296 | 0.15857 | 0.085827 | 0.046454
194.95 | 0.70079 | 0.60174 | 0.36209 | 0.21788 | 0.13111 | 0.078893
209.59 | 0.74542 | 0.65722 | 0.43194 | 0.28388 | 0.18657 | 0.12262
225.34 | 0.78458 | 0.7071 | 0.5 | 0.35355 | 0.25 | 0.17677
242.27 | 0.81863 | 0.75135 | 0.56452 | 0.42415 | 0.31869 | 0.23944
260.47 | 0.82475 | 0.75938 | 0.57666 | 0.4379 | 0.33253 | 0.25252
280.04 | 0.85205 | 0.79555 | 0.6329 | 0.5035 | 0.40056 | 0.31867
301.08 | 0.87499 | 0.82631 | 0.68279 | 0.5642 | 0.46621 | 0.38523
323.7 | 0.89449 | 0.85276 | 0.72719 | 0.62012 | 0.52881 | 0.45095
348.02 | 0.91244 | 0.8773 | 0.76966 | 0.67523 | 0.59238 | 0.5197
374.17 | 0.92818 | 0.89901 | 0.80821 | 0.72659 | 0.65321 | 0.58724
402.28 | 0.94103 | 0.91683 | 0.84059 | 0.77068 | 0.70659 | 0.64782
432.5 | 0.49482 | 0.36601 | 0.13397 | 0.049033 | 0.017947 | 0.0065687
464.99 | 0.55162 | 0.42748 | 0.18274 | 0.078116 | 0.033393 | 0.014275
499.93 | 0.6047 | 0.48743 | 0.23759 | 0.11581 | 0.056447 | 0.027514
537.49 | 0.65355 | 0.54464 | 0.29664 | 0.16156 | 0.087993 | 0.047925
577.87 | 0.61185 | 0.49568 | 0.2457 | 0.12179 | 0.060369 | 0.029924
621.29 | 0.66386 | 0.55695 | 0.3102 | 0.17277 | 0.096223 | 0.053592
667.97 | 0.71133 | 0.61471 | 0.37787 | 0.23228 | 0.14279 | 0.087772
718.15 | 0.75265 | 0.66635 | 0.44402 | 0.29587 | 0.19716 | 0.13137
772.11 | 0.78952 | 0.71347 | 0.50905 | 0.36319 | 0.25913 | 0.18488
830.11 | 0.82283 | 0.75686 | 0.57283 | 0.43355 | 0.32814 | 0.24835
892.48 | 0.85097 | 0.7941 | 0.63059 | 0.50076 | 0.39765 | 0.31577
959.53 | 0.87508 | 0.82644 | 0.683 | 0.56446 | 0.4665 | 0.38553
1031.6 | 0.89585 | 0.85461 | 0.73035 | 0.62416 | 0.53342 | 0.45586
1109.1 | 0.91353 | 0.8788 | 0.77228 | 0.67868 | 0.59642 | 0.52413
1192.5 | 0.92836 | 0.89925 | 0.80866 | 0.72719 | 0.65392 | 0.58804
1282.1 | 0.94083 | 0.91655 | 0.84006 | 0.76996 | 0.70571 | 0.64682
1378.4 | 0.95135 | 0.93124 | 0.8672 | 0.80757 | 0.75204 | 0.70033
1481.9 | 0.96005 | 0.94342 | 0.89005 | 0.83969 | 0.79219 | 0.74737
1593.3 | 0.96729 | 0.9536 | 0.90936 | 0.86716 | 0.82693 | 0.78856
1713 | 0.97324 | 0.96199 | 0.92543 | 0.89026 | 0.85643 | 0.82388
1841.7 | 0.97817 | 0.96896 | 0.93889 | 0.90975 | 0.88152 | 0.85416
1980 | 0.98221 | 0.97469 | 0.95002 | 0.92597 | 0.90254 | 0.87969
2128.8 | 0.98552 | 0.97938 | 0.95919 | 0.93942 | 0.92005 | 0.90108
2288.7 | 0.98824 | 0.98324 | 0.96677 | 0.95057 | 0.93464 | 0.91898
2460.7 | 0.99046 | 0.9864 | 0.97299 | 0.95976 | 0.94671 | 0.93383
2645.6 | 0.99227 | 0.98898 | 0.97808 | 0.9673 | 0.95664 | 0.9461
2844.3 | 0.99375 | 0.99108 | 0.98224 | 0.97348 | 0.9648 | 0.95619
3058 | 0.99495 | 0.99279 | 0.98564 | 0.97853 | 0.97148 | 0.96447
3287.8 | 0.99542 | 0.99347 | 0.98698 | 0.98053 | 0.97412 | 0.96776
3534.8 | 0.9963 | 0.99471 | 0.98945 | 0.98422 | 0.97902 | 0.97384
3800.4 | 0.99701 | 0.99573 | 0.99147 | 0.98724 | 0.98302 | 0.97882
4085.9 | 0.99759 | 0.99655 | 0.99312 | 0.9897 | 0.98629 | 0.98289
4392.9 | 0.99806 | 0.99722 | 0.99445 | 0.99169 | 0.98894 | 0.98619
4722.9 | 0.99843 | 0.99776 | 0.99553 | 0.99331 | 0.99109 | 0.98887
5077.7 | 0.99874 | 0.9982 | 0.99641 | 0.99462 | 0.99283 | 0.99104
5459.2 | 0.99899 | 0.99856 | 0.99711 | 0.99567 | 0.99423 | 0.9928
5869.4 | 0.99919 | 0.99884 | 0.99768 | 0.99652 | 0.99537 | 0.99421
6310.4 | 0.99935 | 0.99907 | 0.99814 | 0.99721 | 0.99628 | 0.99535
6784.5 | 0.99948 | 0.99925 | 0.99851 | 0.99776 | 0.99702 | 0.99627
7294.2 | 0.99958 | 0.9994 | 0.9988 | 0.9982 | 0.99761 | 0.99701
7842.2 | 0.99966 | 0.99952 | 0.99904 | 0.99856 | 0.99808 | 0.9976
8431.4 | 0.99973 | 0.99962 | 0.99923 | 0.99885 | 0.99846 | 0.99808
9064.8 | 0.99978 | 0.99969 | 0.99938 | 0.99908 | 0.99877 | 0.99846
9745.9 | 0.99983 | 0.99975 | 0.99951 | 0.99926 | 0.99901 | 0.99877
10478 | 0.99986 | 0.9998 | 0.9996 | 0.99941 | 0.99921 | 0.99901
11265 | 0.99989 | 0.99984 | 0.99968 | 0.99952 | 0.99936 | 0.99921
12112 | 0.99991 | 0.99987 | 0.99974 | 0.99962 | 0.99949 | 0.99936
13022 | 0.99993 | 0.9999 | 0.99979 | 0.99969 | 0.99959 | 0.99949
14000 | 0.99994 | 0.99992 | 0.99983 | 0.99975 | 0.99967 | 0.99958

## PMMA
PMMA
C5H8O2 Density=1.19 Thickness=10. microns
Photon Energy (eV), Transmission | 10 um | 25 um | 50 um | 100 um
10 | 0 | 0 | 0 | 0
149.9 | 1.0936e-08 | 1.2507e-20 | 1.5642e-40 | 0
289.8 | 5.7121e-17 | 2.466e-41 | 0 | 0
429.7 | 2.9914e-07 | 4.8943e-17 | 2.3954e-33 | 0
569.6 | 6.4016e-07 | 3.2789e-16 | 1.0751e-31 | 0
709.5 | 0.00025273 | 1.0154e-09 | 1.0311e-18 | 1.0631e-36
849.4 | 0.0057965 | 2.5581e-06 | 6.544e-12 | 4.2823e-23
989.3 | 0.032156 | 0.00018542 | 3.4379e-08 | 1.1819e-15
1129.2 | 0.090911 | 0.0024919 | 6.2098e-06 | 3.8562e-11
1269.1 | 0.17541 | 0.012887 | 0.00016608 | 2.7583e-08
1409 | 0.27232 | 0.0387 | 0.0014977 | 2.2431e-06
1548.9 | 0.36876 | 0.082578 | 0.0068191 | 4.65e-05
1688.8 | 0.45781 | 0.14181 | 0.02011 | 0.0004044
1828.7 | 0.53637 | 0.2107 | 0.044395 | 0.0019709
1968.6 | 0.60376 | 0.28324 | 0.080228 | 0.0064365
2108.5 | 0.66064 | 0.35474 | 0.12584 | 0.015835
2248.4 | 0.70861 | 0.42268 | 0.17866 | 0.031919
2388.3 | 0.74884 | 0.48526 | 0.23547 | 0.055447
2528.2 | 0.78259 | 0.5418 | 0.29355 | 0.08617
2668.1 | 0.81098 | 0.59227 | 0.35078 | 0.12305
2808 | 0.83493 | 0.63697 | 0.40573 | 0.16462
2947.9 | 0.85521 | 0.67637 | 0.45748 | 0.20929
3087.8 | 0.87247 | 0.71102 | 0.50555 | 0.25558
3227.7 | 0.88722 | 0.74145 | 0.54975 | 0.30222
3367.6 | 0.89988 | 0.76818 | 0.59011 | 0.34823
3507.5 | 0.9108 | 0.79169 | 0.62677 | 0.39284
3647.4 | 0.92025 | 0.81239 | 0.65997 | 0.43557
3787.3 | 0.92847 | 0.83064 | 0.68997 | 0.47606
3927.2 | 0.93564 | 0.84678 | 0.71704 | 0.51415
4067.1 | 0.94192 | 0.86106 | 0.74143 | 0.54972
4207 | 0.94744 | 0.87373 | 0.7634 | 0.58278
4346.9 | 0.9523 | 0.88497 | 0.78318 | 0.61337
4486.8 | 0.95659 | 0.89498 | 0.80099 | 0.64158
4626.7 | 0.96039 | 0.9039 | 0.81704 | 0.66755
4766.6 | 0.96377 | 0.91188 | 0.83153 | 0.69144
4906.5 | 0.96679 | 0.91903 | 0.84462 | 0.71339
5046.4 | 0.96949 | 0.92546 | 0.85647 | 0.73355
5186.3 | 0.97191 | 0.93124 | 0.86721 | 0.75206
5326.2 | 0.97408 | 0.93646 | 0.87696 | 0.76906
5466.1 | 0.97604 | 0.94118 | 0.88583 | 0.78469
5606 | 0.97782 | 0.94546 | 0.89389 | 0.79905
5745.9 | 0.97942 | 0.94934 | 0.90125 | 0.81225
5885.8 | 0.98088 | 0.95287 | 0.90797 | 0.82441
6025.7 | 0.9822 | 0.95609 | 0.91412 | 0.83561
6165.6 | 0.98341 | 0.95903 | 0.91974 | 0.84593
6305.5 | 0.98451 | 0.96172 | 0.92491 | 0.85546
6445.4 | 0.98552 | 0.96419 | 0.92965 | 0.86426
6585.3 | 0.98644 | 0.96645 | 0.93402 | 0.87239
6725.2 | 0.98729 | 0.96852 | 0.93804 | 0.87992
6865.1 | 0.98807 | 0.97044 | 0.94175 | 0.88689
7005 | 0.98879 | 0.9722 | 0.94517 | 0.89335
7144.9 | 0.98945 | 0.97383 | 0.94834 | 0.89935
7284.8 | 0.99006 | 0.97533 | 0.95128 | 0.90493
7424.7 | 0.99062 | 0.97673 | 0.954 | 0.91011
7564.6 | 0.99115 | 0.97802 | 0.95652 | 0.91493
7704.5 | 0.99163 | 0.97922 | 0.95887 | 0.91943
7844.4 | 0.99209 | 0.98033 | 0.96105 | 0.92362
7984.3 | 0.9925 | 0.98137 | 0.96308 | 0.92753
8124.2 | 0.9929 | 0.98233 | 0.96498 | 0.93118
8264.1 | 0.99326 | 0.98323 | 0.96675 | 0.9346
8404 | 0.9936 | 0.98407 | 0.9684 | 0.9378
8543.9 | 0.99392 | 0.98486 | 0.96995 | 0.9408
8683.8 | 0.99421 | 0.98559 | 0.9714 | 0.94361
8823.7 | 0.99449 | 0.98628 | 0.97275 | 0.94625
8963.6 | 0.99475 | 0.98693 | 0.97402 | 0.94872
9103.5 | 0.99499 | 0.98753 | 0.97522 | 0.95105
9243.4 | 0.99522 | 0.9881 | 0.97634 | 0.95324
9383.3 | 0.99544 | 0.98863 | 0.97739 | 0.9553
9523.2 | 0.99564 | 0.98913 | 0.97839 | 0.95724
9663.1 | 0.99583 | 0.98961 | 0.97932 | 0.95907
9803 | 0.99601 | 0.99005 | 0.9802 | 0.96079
9942.9 | 0.99618 | 0.99047 | 0.98103 | 0.96242
10083 | 0.99634 | 0.99087 | 0.98182 | 0.96396
10223 | 0.99649 | 0.99124 | 0.98256 | 0.96542
10363 | 0.99663 | 0.99159 | 0.98326 | 0.9668
10502 | 0.99676 | 0.99193 | 0.98392 | 0.9681
10642 | 0.99689 | 0.99224 | 0.98455 | 0.96933
10782 | 0.99701 | 0.99254 | 0.98514 | 0.9705
10922 | 0.99712 | 0.99283 | 0.9857 | 0.97161
11062 | 0.99723 | 0.9931 | 0.98624 | 0.97267
11202 | 0.99733 | 0.99335 | 0.98674 | 0.97367
11342 | 0.99743 | 0.99359 | 0.98723 | 0.97461
11482 | 0.99752 | 0.99382 | 0.98768 | 0.97552
11622 | 0.99761 | 0.99404 | 0.98812 | 0.97637
11762 | 0.9977 | 0.99425 | 0.98853 | 0.97719
11901 | 0.99777 | 0.99445 | 0.98892 | 0.97797
12041 | 0.99785 | 0.99463 | 0.9893 | 0.97871
12181 | 0.99792 | 0.99481 | 0.98965 | 0.97941
12321 | 0.99799 | 0.99498 | 0.98999 | 0.98009
12461 | 0.99806 | 0.99515 | 0.99032 | 0.98073
12601 | 0.99812 | 0.9953 | 0.99063 | 0.98134
12741 | 0.99818 | 0.99545 | 0.99092 | 0.98192
12881 | 0.99823 | 0.99559 | 0.9912 | 0.98248
13021 | 0.99829 | 0.99573 | 0.99147 | 0.98301
13161 | 0.99834 | 0.99585 | 0.99173 | 0.98352
13300 | 0.99839 | 0.99598 | 0.99197 | 0.98401
13440 | 0.99844 | 0.9961 | 0.99221 | 0.98447
13580 | 0.99848 | 0.99621 | 0.99243 | 0.98492
13720 | 0.99853 | 0.99632 | 0.99265 | 0.98535
13860 | 0.99857 | 0.99642 | 0.99285 | 0.98576
14000 | 0.99861 | 0.99652 | 0.99305 | 0.98615

## H2O
H2O
| 7.5 | 12.5 | 20 | 25
10 | 0 | 0 | 0 | 0
149.9 | 4.7253e-09 | 1.3306e-14 | 6.2874e-23 | 1.7705e-28
289.8 | 0.026574 | 0.0023665 | 6.2889e-05 | 5.6003e-06
429.7 | 0.26135 | 0.10683 | 0.027921 | 0.011413
569.6 | 3.1842e-06 | 6.8917e-10 | 2.1944e-15 | 4.7496e-19
709.5 | 0.00060928 | 4.3789e-06 | 2.668e-09 | 1.9175e-11
849.4 | 0.0093763 | 0.00041692 | 3.9092e-06 | 1.7382e-07
989.3 | 0.042273 | 0.0051298 | 0.00021685 | 2.6315e-05
1129.2 | 0.10773 | 0.024391 | 0.0026277 | 0.00059494
1269.1 | 0.19558 | 0.065896 | 0.012888 | 0.0043422
1409 | 0.29235 | 0.12878 | 0.037647 | 0.016583
1548.9 | 0.38682 | 0.20536 | 0.079436 | 0.042172
1688.8 | 0.47327 | 0.28742 | 0.13603 | 0.082612
1828.7 | 0.54913 | 0.36824 | 0.20221 | 0.1356
1968.6 | 0.61401 | 0.44357 | 0.27236 | 0.19676
2108.5 | 0.66872 | 0.51138 | 0.34197 | 0.26151
2248.4 | 0.71491 | 0.57159 | 0.40864 | 0.32672
2388.3 | 0.7537 | 0.62421 | 0.47046 | 0.38963
2528.2 | 0.7863 | 0.66986 | 0.52671 | 0.44871
2668.1 | 0.81378 | 0.70932 | 0.57723 | 0.50314
2808 | 0.83702 | 0.7434 | 0.62224 | 0.55264
2947.9 | 0.85675 | 0.77284 | 0.66213 | 0.59728
3087.8 | 0.87358 | 0.79831 | 0.69738 | 0.6373
3227.7 | 0.888 | 0.82039 | 0.72851 | 0.67304
3367.6 | 0.90041 | 0.83958 | 0.75597 | 0.7049
3507.5 | 0.91113 | 0.85631 | 0.7802 | 0.73326
3647.4 | 0.92044 | 0.87094 | 0.80165 | 0.75854
3787.3 | 0.92855 | 0.88377 | 0.82062 | 0.78105
3927.2 | 0.93565 | 0.89506 | 0.83746 | 0.80113
4067.1 | 0.94188 | 0.90503 | 0.85243 | 0.81907
4207 | 0.94736 | 0.91381 | 0.86571 | 0.83505
4346.9 | 0.95218 | 0.92158 | 0.87752 | 0.84932
4486.8 | 0.95645 | 0.92848 | 0.88805 | 0.86207
4626.7 | 0.96024 | 0.93461 | 0.89745 | 0.8735
4766.6 | 0.96361 | 0.94008 | 0.90587 | 0.88376
4906.5 | 0.96661 | 0.94498 | 0.91343 | 0.89298
5046.4 | 0.96931 | 0.94937 | 0.92023 | 0.9013
5186.3 | 0.97172 | 0.95332 | 0.92636 | 0.90881
5326.2 | 0.9739 | 0.95687 | 0.93189 | 0.9156
5466.1 | 0.97586 | 0.96009 | 0.93691 | 0.92176
5606 | 0.97763 | 0.96299 | 0.94145 | 0.92736
5745.9 | 0.97924 | 0.96563 | 0.94558 | 0.93245
5885.8 | 0.9807 | 0.96803 | 0.94935 | 0.93709
6025.7 | 0.98202 | 0.97022 | 0.95278 | 0.94133
6165.6 | 0.98323 | 0.97221 | 0.95591 | 0.9452
6305.5 | 0.98434 | 0.97404 | 0.95879 | 0.94875
6445.4 | 0.98535 | 0.97571 | 0.96142 | 0.95201
6585.3 | 0.98628 | 0.97724 | 0.96384 | 0.955
6725.2 | 0.98714 | 0.97865 | 0.96606 | 0.95776
6865.1 | 0.98792 | 0.97995 | 0.96811 | 0.9603
7005 | 0.98864 | 0.98115 | 0.97 | 0.96265
7144.9 | 0.98931 | 0.98225 | 0.97175 | 0.96481
7284.8 | 0.98993 | 0.98327 | 0.97337 | 0.96682
7424.7 | 0.9905 | 0.98422 | 0.97486 | 0.96868
7564.6 | 0.99103 | 0.98509 | 0.97625 | 0.97041
7704.5 | 0.99152 | 0.98591 | 0.97754 | 0.97201
7844.4 | 0.99198 | 0.98666 | 0.97874 | 0.9735
7984.3 | 0.9924 | 0.98736 | 0.97986 | 0.97489
8124.2 | 0.99279 | 0.98802 | 0.9809 | 0.97618
8264.1 | 0.99316 | 0.98863 | 0.98187 | 0.97739
8404 | 0.99351 | 0.9892 | 0.98278 | 0.97852
8543.9 | 0.99383 | 0.98974 | 0.98363 | 0.97958
8683.8 | 0.99413 | 0.99024 | 0.98442 | 0.98057
8823.7 | 0.99441 | 0.9907 | 0.98517 | 0.98149
8963.6 | 0.99468 | 0.99114 | 0.98586 | 0.98236
9103.5 | 0.99492 | 0.99155 | 0.98652 | 0.98318
9243.4 | 0.99516 | 0.99194 | 0.98713 | 0.98394
9383.3 | 0.99537 | 0.9923 | 0.98771 | 0.98466
9523.2 | 0.99558 | 0.99264 | 0.98826 | 0.98534
9663.1 | 0.99577 | 0.99297 | 0.98877 | 0.98598
9803 | 0.99596 | 0.99327 | 0.98925 | 0.98658
9942.9 | 0.99613 | 0.99356 | 0.98971 | 0.98715
10083 | 0.99629 | 0.99383 | 0.99014 | 0.98769
10223 | 0.99644 | 0.99408 | 0.99055 | 0.9882
10363 | 0.99659 | 0.99432 | 0.99093 | 0.98868
10502 | 0.99673 | 0.99455 | 0.99129 | 0.98913
10642 | 0.99686 | 0.99477 | 0.99164 | 0.98956
10782 | 0.99698 | 0.99497 | 0.99196 | 0.98997
10922 | 0.9971 | 0.99516 | 0.99227 | 0.99035
11062 | 0.99721 | 0.99535 | 0.99257 | 0.99072
11202 | 0.99731 | 0.99552 | 0.99285 | 0.99107
11342 | 0.99741 | 0.99569 | 0.99311 | 0.9914
11482 | 0.99751 | 0.99585 | 0.99336 | 0.99171
11622 | 0.9976 | 0.996 | 0.9936 | 0.99201
11762 | 0.99768 | 0.99614 | 0.99383 | 0.99229
11901 | 0.99776 | 0.99627 | 0.99404 | 0.99256
12041 | 0.99784 | 0.9964 | 0.99425 | 0.99282
12181 | 0.99791 | 0.99653 | 0.99445 | 0.99306
12321 | 0.99798 | 0.99664 | 0.99463 | 0.9933
12461 | 0.99805 | 0.99676 | 0.99481 | 0.99352
12601 | 0.99812 | 0.99686 | 0.99498 | 0.99373
12741 | 0.99818 | 0.99696 | 0.99515 | 0.99394
12881 | 0.99824 | 0.99706 | 0.9953 | 0.99413
13021 | 0.99829 | 0.99715 | 0.99545 | 0.99432
13161 | 0.99834 | 0.99724 | 0.99559 | 0.99449
13300 | 0.9984 | 0.99733 | 0.99573 | 0.99466
13440 | 0.99844 | 0.99741 | 0.99586 | 0.99483
13580 | 0.99849 | 0.99749 | 0.99598 | 0.99498
13720 | 0.99854 | 0.99756 | 0.9961 | 0.99513
13860 | 0.99858 | 0.99763 | 0.99622 | 0.99527
14000 | 0.99862 | 0.9977 | 0.99633 | 0.99541

## Zeonor
Zeonor
C4H17
Density: 1.01 g/cm^3
| 7.5 um | 12.5 um | 20 um | 25 um
10 | 0 | 0 | 0 | 0
149.9 | 0.0018283 | 2.7338e-05 | 4.9983e-08 | 7.4736e-10
289.8 | 9.3313e-13 | 8.9106e-21 | 8.3147e-33 | 7.9398e-41
429.7 | 1.4101e-05 | 8.2303e-09 | 1.1606e-13 | 6.7738e-17
569.6 | 0.0040495 | 0.00010288 | 4.1662e-07 | 1.0584e-08
709.5 | 0.041755 | 0.0050255 | 0.00020984 | 2.5256e-05
849.4 | 0.14299 | 0.0391 | 0.005591 | 0.0015288
989.3 | 0.27896 | 0.1191 | 0.033224 | 0.014184
1129.2 | 0.41429 | 0.23024 | 0.095386 | 0.053009
1269.1 | 0.53091 | 0.34809 | 0.18481 | 0.12117
1409 | 0.62592 | 0.458 | 0.28667 | 0.20976
1548.9 | 0.70021 | 0.55214 | 0.38661 | 0.30486
1688.8 | 0.75788 | 0.63 | 0.47747 | 0.3969
1828.7 | 0.80277 | 0.6934 | 0.55664 | 0.4808
1968.6 | 0.8378 | 0.74457 | 0.6238 | 0.55438
2108.5 | 0.86532 | 0.78577 | 0.67994 | 0.61743
2248.4 | 0.88724 | 0.81923 | 0.72685 | 0.67113
2388.3 | 0.90481 | 0.84644 | 0.76587 | 0.71646
2528.2 | 0.91902 | 0.86871 | 0.79836 | 0.75465
2668.1 | 0.93061 | 0.88704 | 0.82549 | 0.78684
2808 | 0.94014 | 0.90224 | 0.84824 | 0.81404
2947.9 | 0.94805 | 0.91492 | 0.86739 | 0.83709
3087.8 | 0.95465 | 0.92557 | 0.8836 | 0.85668
3227.7 | 0.96021 | 0.93457 | 0.89738 | 0.87342
3367.6 | 0.96491 | 0.94221 | 0.90915 | 0.88776
3507.5 | 0.96892 | 0.94874 | 0.91926 | 0.90011
3647.4 | 0.97235 | 0.95435 | 0.92797 | 0.91078
3787.3 | 0.97531 | 0.95919 | 0.93551 | 0.92004
3927.2 | 0.97787 | 0.96339 | 0.94207 | 0.92811
4067.1 | 0.98009 | 0.96703 | 0.94777 | 0.93515
4207 | 0.98203 | 0.97023 | 0.95279 | 0.94134
4346.9 | 0.98373 | 0.97303 | 0.9572 | 0.94679
4486.8 | 0.98523 | 0.9755 | 0.96109 | 0.9516
4626.7 | 0.98655 | 0.97768 | 0.96453 | 0.95586
4766.6 | 0.98772 | 0.97961 | 0.96758 | 0.95964
4906.5 | 0.98876 | 0.98133 | 0.9703 | 0.96302
5046.4 | 0.98969 | 0.98287 | 0.97273 | 0.96603
5186.3 | 0.99051 | 0.98424 | 0.97491 | 0.96873
5326.2 | 0.99126 | 0.98547 | 0.97686 | 0.97116
5466.1 | 0.99193 | 0.98658 | 0.97862 | 0.97334
5606 | 0.99253 | 0.98758 | 0.9802 | 0.97532
5745.9 | 0.99307 | 0.98848 | 0.98164 | 0.9771
5885.8 | 0.99357 | 0.9893 | 0.98294 | 0.97872
6025.7 | 0.99402 | 0.99005 | 0.98412 | 0.98019
6165.6 | 0.99442 | 0.99072 | 0.9852 | 0.98153
6305.5 | 0.9948 | 0.99134 | 0.98618 | 0.98276
6445.4 | 0.99513 | 0.9919 | 0.98708 | 0.98387
6585.3 | 0.99545 | 0.99242 | 0.9879 | 0.9849
6725.2 | 0.99573 | 0.99289 | 0.98865 | 0.98584
6865.1 | 0.99599 | 0.99333 | 0.98934 | 0.9867
7005 | 0.99623 | 0.99373 | 0.98998 | 0.98749
7144.9 | 0.99645 | 0.99409 | 0.99057 | 0.98822
7284.8 | 0.99666 | 0.99443 | 0.99111 | 0.9889
7424.7 | 0.99684 | 0.99475 | 0.99161 | 0.98952
7564.6 | 0.99702 | 0.99504 | 0.99207 | 0.9901
7704.5 | 0.99718 | 0.9953 | 0.9925 | 0.99063
7844.4 | 0.99733 | 0.99555 | 0.9929 | 0.99113
7984.3 | 0.99747 | 0.99579 | 0.99326 | 0.99159
8124.2 | 0.9976 | 0.996 | 0.99361 | 0.99202
8264.1 | 0.99772 | 0.9962 | 0.99393 | 0.99242
8404 | 0.99783 | 0.99639 | 0.99423 | 0.99279
8543.9 | 0.99794 | 0.99656 | 0.99451 | 0.99314
8683.8 | 0.99803 | 0.99673 | 0.99477 | 0.99346
8823.7 | 0.99813 | 0.99688 | 0.99501 | 0.99376
8963.6 | 0.99821 | 0.99702 | 0.99524 | 0.99405
9103.5 | 0.99829 | 0.99715 | 0.99545 | 0.99432
9243.4 | 0.99837 | 0.99728 | 0.99565 | 0.99457
9383.3 | 0.99844 | 0.9974 | 0.99584 | 0.9948
9523.2 | 0.9985 | 0.99751 | 0.99601 | 0.99502
9663.1 | 0.99857 | 0.99761 | 0.99618 | 0.99523
9803 | 0.99862 | 0.99771 | 0.99634 | 0.99542
9942.9 | 0.99868 | 0.9978 | 0.99648 | 0.9956
10083 | 0.99873 | 0.99789 | 0.99662 | 0.99578
10223 | 0.99878 | 0.99797 | 0.99675 | 0.99594
10363 | 0.99883 | 0.99805 | 0.99688 | 0.9961
10502 | 0.99887 | 0.99812 | 0.99699 | 0.99624
10642 | 0.99891 | 0.99819 | 0.9971 | 0.99638
10782 | 0.99895 | 0.99825 | 0.99721 | 0.99651
10922 | 0.99899 | 0.99831 | 0.99731 | 0.99663
11062 | 0.99902 | 0.99837 | 0.9974 | 0.99675
11202 | 0.99906 | 0.99843 | 0.99749 | 0.99686
11342 | 0.99909 | 0.99848 | 0.99757 | 0.99697
11482 | 0.99912 | 0.99853 | 0.99765 | 0.99706
11622 | 0.99915 | 0.99858 | 0.99773 | 0.99716
11762 | 0.99917 | 0.99862 | 0.9978 | 0.99725
11901 | 0.9992 | 0.99867 | 0.99787 | 0.99733
12041 | 0.99922 | 0.99871 | 0.99793 | 0.99742
12181 | 0.99925 | 0.99875 | 0.99799 | 0.99749
12321 | 0.99927 | 0.99878 | 0.99805 | 0.99757
12461 | 0.99929 | 0.99882 | 0.99811 | 0.99764
12601 | 0.99931 | 0.99885 | 0.99816 | 0.9977
12741 | 0.99933 | 0.99888 | 0.99821 | 0.99777
12881 | 0.99935 | 0.99891 | 0.99826 | 0.99783
13021 | 0.99937 | 0.99894 | 0.99831 | 0.99789
13161 | 0.99938 | 0.99897 | 0.99835 | 0.99794
13300 | 0.9994 | 0.999 | 0.99839 | 0.99799
13440 | 0.99941 | 0.99902 | 0.99843 | 0.99804
13580 | 0.99943 | 0.99905 | 0.99847 | 0.99809
13720 | 0.99944 | 0.99907 | 0.99851 | 0.99814
13860 | 0.99945 | 0.99909 | 0.99855 | 0.99818
14000 | 0.99947 | 0.99911 | 0.99858 | 0.99822

## PBS
PBS | K1.058Na161H5.082P4.024O16.096Cl155.1 Density=0.862 Thickness=7.5 microns
| 7.5 | 12.5 | 20 | 25
10 | 1.4665e-34 | 0 | 0 | 0
149.9 | 2.6975e-10 | 1.1262e-16 | 3.0379e-26 | 1.2683e-32
289.8 | 3.665e-10 | 1.877e-16 | 6.879e-26 | 3.523e-32
429.7 | 4.3342e-05 | 5.3478e-08 | 2.3178e-12 | 2.8599e-15
569.6 | 0.0043621 | 0.00011646 | 5.08e-07 | 1.3562e-08
709.5 | 0.042676 | 0.0052116 | 0.00022241 | 2.7161e-05
849.4 | 0.13639 | 0.036137 | 0.0049285 | 0.0013059
989.3 | 0.26131 | 0.10681 | 0.027909 | 0.011407
1129.2 | 0.079843 | 0.014805 | 0.001182 | 0.00021918
1269.1 | 0.1545 | 0.044487 | 0.0068735 | 0.0019791
1409 | 0.24095 | 0.093299 | 0.02248 | 0.0087047
1548.9 | 0.32852 | 0.15641 | 0.051383 | 0.024464
1688.8 | 0.41056 | 0.22679 | 0.093109 | 0.051433
1828.7 | 0.4858 | 0.30021 | 0.14584 | 0.090129
1968.6 | 0.55248 | 0.37199 | 0.20551 | 0.13837
2108.5 | 0.61155 | 0.44061 | 0.26946 | 0.19414
2248.4 | 0.64983 | 0.48753 | 0.31681 | 0.23769
2388.3 | 0.69385 | 0.54381 | 0.37732 | 0.29573
2528.2 | 0.73168 | 0.59412 | 0.4347 | 0.35297
2668.1 | 0.76417 | 0.63873 | 0.4881 | 0.40798
2808 | 0.7921 | 0.67811 | 0.53713 | 0.45983
2947.9 | 0.4866 | 0.30104 | 0.14648 | 0.090624
3087.8 | 0.52739 | 0.34426 | 0.18156 | 0.11851
3227.7 | 0.56518 | 0.38635 | 0.21836 | 0.14926
3367.6 | 0.6 | 0.42683 | 0.2561 | 0.18219
3507.5 | 0.63192 | 0.46534 | 0.29406 | 0.21654
3647.4 | 0.65902 | 0.49908 | 0.3289 | 0.24908
3787.3 | 0.68578 | 0.53331 | 0.36573 | 0.28442
3927.2 | 0.71018 | 0.56531 | 0.40147 | 0.31957
4067.1 | 0.73241 | 0.5951 | 0.43586 | 0.35414
4207 | 0.75265 | 0.62276 | 0.46872 | 0.38783
4346.9 | 0.77108 | 0.64838 | 0.49995 | 0.4204
4486.8 | 0.78787 | 0.67208 | 0.52951 | 0.4517
4626.7 | 0.80318 | 0.69399 | 0.55739 | 0.48162
4766.6 | 0.81714 | 0.71422 | 0.58362 | 0.5101
4906.5 | 0.8299 | 0.73289 | 0.60822 | 0.53713
5046.4 | 0.84156 | 0.75014 | 0.63128 | 0.5627
5186.3 | 0.85223 | 0.76606 | 0.65285 | 0.58684
5326.2 | 0.86201 | 0.78076 | 0.67303 | 0.60959
5466.1 | 0.87098 | 0.79435 | 0.69187 | 0.631
5606 | 0.87922 | 0.80692 | 0.70946 | 0.65112
5745.9 | 0.8868 | 0.81854 | 0.72588 | 0.67001
5885.8 | 0.89378 | 0.82931 | 0.74122 | 0.68776
6025.7 | 0.90021 | 0.83929 | 0.75554 | 0.7044
6165.6 | 0.90616 | 0.84854 | 0.76891 | 0.72002
6305.5 | 0.91165 | 0.85713 | 0.7814 | 0.73466
6445.4 | 0.91673 | 0.8651 | 0.79306 | 0.7484
6585.3 | 0.92144 | 0.87252 | 0.80397 | 0.76129
6725.2 | 0.92581 | 0.87943 | 0.81418 | 0.77339
6865.1 | 0.92986 | 0.88586 | 0.82373 | 0.78475
7005 | 0.93363 | 0.89186 | 0.83267 | 0.79541
7144.9 | 0.93715 | 0.89746 | 0.84105 | 0.80543
7284.8 | 0.94042 | 0.90269 | 0.84891 | 0.81484
7424.7 | 0.94347 | 0.90758 | 0.85627 | 0.82369
7564.6 | 0.94633 | 0.91215 | 0.86319 | 0.83202
7704.5 | 0.94899 | 0.91644 | 0.8697 | 0.83986
7844.4 | 0.95149 | 0.92046 | 0.87581 | 0.84725
7984.3 | 0.95383 | 0.92424 | 0.88156 | 0.85421
8124.2 | 0.95602 | 0.92778 | 0.88697 | 0.86077
8264.1 | 0.95808 | 0.93111 | 0.89207 | 0.86696
8404 | 0.96001 | 0.93424 | 0.89688 | 0.8728
8543.9 | 0.96182 | 0.93719 | 0.90141 | 0.87832
8683.8 | 0.96353 | 0.93996 | 0.90569 | 0.88353
8823.7 | 0.96514 | 0.94258 | 0.90973 | 0.88846
8963.6 | 0.96666 | 0.94505 | 0.91355 | 0.89313
9103.5 | 0.96809 | 0.94739 | 0.91716 | 0.89754
9243.4 | 0.96944 | 0.94959 | 0.92058 | 0.90173
9383.3 | 0.97072 | 0.95168 | 0.92381 | 0.90569
9523.2 | 0.97193 | 0.95365 | 0.92688 | 0.90945
9663.1 | 0.97307 | 0.95552 | 0.92979 | 0.91302
9803 | 0.97415 | 0.95729 | 0.93254 | 0.9164
9942.9 | 0.97517 | 0.95896 | 0.93515 | 0.9196
10083 | 0.97614 | 0.96055 | 0.93764 | 0.92266
10223 | 0.97706 | 0.96207 | 0.94 | 0.92557
10363 | 0.97794 | 0.9635 | 0.94225 | 0.92834
10502 | 0.97877 | 0.96487 | 0.94439 | 0.93097
10642 | 0.97956 | 0.96617 | 0.94642 | 0.93348
10782 | 0.98031 | 0.96741 | 0.94836 | 0.93587
10922 | 0.98103 | 0.96858 | 0.95021 | 0.93815
11062 | 0.98171 | 0.96971 | 0.95197 | 0.94033
11202 | 0.98236 | 0.97078 | 0.95365 | 0.94241
11342 | 0.98298 | 0.9718 | 0.95526 | 0.94439
11482 | 0.98357 | 0.97277 | 0.95679 | 0.94628
11622 | 0.98414 | 0.9737 | 0.95825 | 0.94809
11762 | 0.98467 | 0.97459 | 0.95965 | 0.94982
11901 | 0.98519 | 0.97544 | 0.96099 | 0.95148
12041 | 0.98568 | 0.97625 | 0.96227 | 0.95306
12181 | 0.98615 | 0.97703 | 0.9635 | 0.95458
12321 | 0.9866 | 0.97777 | 0.96467 | 0.95603
12461 | 0.98703 | 0.97848 | 0.96579 | 0.95743
12601 | 0.98745 | 0.97916 | 0.96687 | 0.95876
12741 | 0.98784 | 0.97982 | 0.9679 | 0.96004
12881 | 0.98822 | 0.98044 | 0.96889 | 0.96127
13021 | 0.98858 | 0.98104 | 0.96984 | 0.96245
13161 | 0.98893 | 0.98162 | 0.97076 | 0.96358
13300 | 0.98927 | 0.98217 | 0.97163 | 0.96467
13440 | 0.98959 | 0.98271 | 0.97247 | 0.96571
13580 | 0.9899 | 0.98322 | 0.97328 | 0.96672
13720 | 0.99019 | 0.98371 | 0.97406 | 0.96768
13860 | 0.99048 | 0.98418 | 0.97481 | 0.96861
14000 | 0.99075 | 0.98463 | 0.97553 | 0.96951